## Sheet1
19寸门诊 诊间屏参数 11台 预算3.3万
产品 | 项目 | 规格参数 | 备注
LED19-MSPAD-H | 基本参数 | 材质：塑胶外框/五金后壳/前置钢化玻璃
|  | 安装：壁挂/竖挂 | 标准壁挂架
|  | 标配：黑色 | 可定制
后部出线（口）：RJ45网络接口/220V三相电源接口
开关：船型开关
| 主板参数 | CPU：4核ARM 64位 Cortex-A53 1.3GHZ | A64-P
GPU：4核Mali400
内存：1GB
显示驱动：LVDS
EMMC：8GB
定时控制：RTC时钟控制
系统：Android 6.0
| 屏参数 | 尺寸：19吋
屏显比例：16：9
分辨率：1366*768
背光类型：LED
亮度：300cd/m²
视角：U/D/R/L(CR＞10)：89/89/89/89
屏寿命：30000小时
| I/O接口 | 喇叭：8Ω/2W
视频接口：HDMI-out
音频接口：Line-out
|  | 通信接口：10/100Mbps | 扩展(WIFI/4G)/蓝牙
数据接口：USB*2/IR
| 支持格式 | 音频格式：MP3/WMA/WAV/AAC/AC-3
高清视频格式：RMVB/AVI/MPG/MKV/VOB/MP4
图片格式：JPEG/BMP/PNG/GIF
| 功率 | 整机额定功率：≤25W
待机功率：≤1W
工作电压：AC 220V 50Hz
42寸 显示屏参数 4台 预算2.4万
LED42-MSTV-H | 基本参数 | 材质：铝型材前框/五金后壳/前置钢化玻璃
|  | 安装：壁挂/竖挂 | 标准壁挂架
|  | 标配：黑色 | 可定制
后部出线（口）：RJ45网络接口/220V三相电源接口
开关：船型开关
| 主板参数 | CPU：4核ARM 64位 Cortex-A53 1.3GHZ | A64-P
GPU：6核Mali400MP4
内存：1GB
显示驱动：LVDS
EMMC：8GB
定时控制：RTC时钟控制
系统：Android 6.0
| 屏参数 | 尺寸：42吋
屏显比例：16：9
分辨率：1920*1080
背光类型：LED
亮度：350cd/m²
视角：U/D/R/L(CR＞10)：89/89/89/89
屏寿命：50000小时
| I/O接口 | 喇叭：8Ω/5W
视频接口：HDMI-out
音频接口：Line-out
|  | 通信接口：10/100Mbps | 扩展(WIFI/4G)/蓝牙
| 支持格式 | 数据接口：USB*2/IR
音频格式：MP3/WMA/WAV/AAC/AC-3
高清视频格式：RMVB/AVI/MPG/MKV/VOB/MP4
图片格式：JPEG/BMP/PNG/GIF
| 功率 | 整机额定功率：≤60W
待机功率：≤1W
工作电压：AC 220V 50Hz
| 外围参数 | 裸机尺寸：961*578*40